## Logic
TCf抽样品室真空，前级管道真空默认是好的；若机械泵时坏的，或管道有其它问题，则TCf也无法变好
TCc抽枪室真空
Vf称前级阀，实际上既是分子泵前级阀，又是样品室阀
Vc称枪阀
STEP | TC-F | TC-C | V1 | V-F | V-C | TMP | V-A | CHAMB | GUN | V-F | V-C | TMP | V-A | MP
V-FOREL | 初始全关
|  |  |  | √ | [5 empty] | √ |  |  |  |  | 上电开Vf
[9 empty] | √ | X | √3S |  | √3S |  | GUN开后，关Vf，3秒后开Vc、Va
[9 empty] | X | √ | √ |  | X |  | GUN关后，关Va，开Vf，Vc保持开
[8 empty] | √ |  | X | X |  | √3S |  | CHAMB开后，关Vf、Vc，3秒后开Va
[8 empty] | X |  | √ | X |  | X |  | CHAMB关后，关Va，开Vf
V-COLUMN | 初始全关
|  |  |  | √ | [5 empty] | √ |  |  |  |  | 上电开Vf
| √ | [8 empty] | √ | √3S |  |  |  | TCf到，3秒后开Vc
| X | [8 empty] | √ | √ |  |  |  | TCf坏，保持Vf、Vc开，同时抽
| X | √ | [7 empty] | √ | X |  |  |  | TCc到，关Vc
| X | X | [7 empty] | √ | X |  |  |  | TCc坏，Vc保持关
| √ | [8 empty] | √ | √3S |  |  |  | TCf到，3秒后开Vc
| √ | [6 empty] | √ |  | X | X |  | √3S |  | CHAMB开后，关Vf、Vc，3秒后开Va
| √ | [6 empty] | X |  | √ | √3S |  | X |  | CHAMB关后，关Va，开Vf，3秒后开Vc
| √ | [7 empty] | √ | X | √ |  | √3S |  | GUN开后，关Vf，3秒后开Va
| √ | [7 empty] | X | √ | √ |  | X |  | GUN关后，关Va，开Vf，Vc保持开
| √ |  |  |  |  | √ |  |  |  | √ | X | √ |  |  | TMP强开，关Vc
| √ |  |  |  |  | X |  |  |  | √ | √ |  |  |  | 关TMP后，立刻开Vc
| X | [8 empty] | √ | √ |  |  |  | TCf坏，保持Vf、Vc开，同时抽
|  | √ | [7 empty] | √ | X |  |  |  | TCc好，关Vc
|  | X | [7 empty] | √ |  |  |  |  | TCc坏，保持
V-COLUMN
| √ | [8 empty] | √ | √3S |  |  |  | TCf好，开Vf，3秒后开Vc
| √ | √ | [7 empty] | √ | √ | √3S |  |  | TCc也好，3秒后开TMP
| X | √ | [7 empty] | √ | √ | X |  |  | TCf变坏，关TMP
| √ | √ | [7 empty] | √ | √ | √3S |  |  | TCf变好，3秒后开TMP
| √ | X | [7 empty] | √ | √ | X |  |  | TCc坏，TMP关
| √ | √ | [7 empty] | √ | √ | √3S |  |  | TCf变好，3秒后开TMP
| √ | √ | √ | [6 empty] | √ | √ | √ |  |  | V1开，工作状态
| √ | X | √ | [6 empty] | √ | X | X |  |  | TCc坏，TMP关、Vc关
| √ | √ | √ | [6 empty] | √ | √ | X |  |  | 因为V1开、TMP关，所以不能开TMP
| √ | √ | X | [6 empty] | √ | √ | √ |  |  | V1关，立刻开TMP无延迟
| √ | √ | [5 empty] | √ |  | X | X | X | √3S |  | CHAMB开，关TMP、Vc、Vf，3秒后开Va
| √ | √ | [5 empty] | X |  | √ | √3S | √3S |  |  | CHAMB关，开Vf，3秒后开Vc、TMP
| √ | √ |  |  |  | X |  |  |  | √ | √ | X |  |  | TMP强关，保持Vf、Vc开
| √ | √ |  |  |  | √ |  |  |  | √ | √ | √ |  |  | TMP开
| √ | √ |  | X | [5 empty] | X | X | X |  |  | Vf强关，关TMP、Vc、Vf
| √ | √ |  | √ | [5 empty] | √ | √3S | √3S |  |  | Vf开，3秒后开Vc、TMP
| X | √ | [7 empty] | √ | √ | X |  |  | TCf坏，关TMP，保持Vf、Vc开，同时抽
| X | X | [7 empty] | √ | √ |  |  |  | TCc坏，保持Vf、Vc开，同时抽
V-COLUMN
[9 empty] | √ | X | √ |  | √3S |  | GUN开，关Vf，3秒后开Va
[9 empty] | X | √ | √ |  | X |  | GUN关，关Va，开Vf，保持Vc开
TMP
|  |  | √ | [6 empty] | √ |  |  |  |  | V1开，开Vf
| √ |  | √ | [6 empty] | √ | √3S |  |  |  | TCf好，3秒后开Vc
| √ | √ | √ | [6 empty] | √ | X |  |  |  | 因为V1开、TMP关时不能开TMP，所以关Vc
| √ | √ | X | [6 empty] | √ | √3S | √3S |  |  | V1关，3秒后开Vc、TMP
| √ | √ | √ | [6 empty] | √ | √ | √ |  |  | V1开，保持Vf、Vc、TMP开
| √ | √ | X | [6 empty] | √ | √ | √ |  |  | V1关，保持Vf、Vc、TMP开
| X | √ | [7 empty] | √ | √ | X |  |  | TCf坏，关TMP，保持Vc、Vf开，同时抽
| √ | √ | [7 empty] | √ | √ | √3S |  |  | TCf好，3秒后开TMP
| √ | X | [7 empty] | √ | √ | X |  |  | TCc坏，关TMP
| √ | √ | [7 empty] | √ | √ | √3S |  |  | TCc好，3秒后开TMP
| √ | √ | [5 empty] | √ |  | X | X | X | √3S |  | CHAMB开，关TMP、Vc、Vf，3秒后开Va
| √ | √ | [5 empty] | X |  | √ | √3S | √3S | X |  | CHAMB关，关Va、开Vf，3秒后开Vc、TMP
| √ | √ |  | X | [5 empty] | X | X | X |  |  | Vf强关，关TMP、Vc
| √ | X |  | √ | [5 empty] | √ | √3S |  |  |  | Vf开、TCc坏，3秒后开Vc
| √ | √ | [7 empty] | √ | √ | √3S |  |  | TCc好，3秒后开TMP
| X | √ | [7 empty] | √ | √ | X |  |  | TCf坏，关TMP，保持Vc、Vf开，同时抽
| X | X | [7 empty] | √ | √ | X |  |  | TCc坏，保持Vc、Vf开，同时抽
[8 empty] | √ |  | X | X |  | √3S |  | CHAMB开，关Vc、Vf，3秒后开Va
[8 empty] | X |  | √ | X |  | X |  | CHAMB关，关Va、开Vf
|  |  | √ | [6 empty] | √ | X |  |  |  | V1开，保持；CHAMB、GUN不可操作
|  |  | X | [6 empty] | √ | X |  |  |  | V1关，保持；CHAMB、GUN可操作
|  |  | X |  |  |  |  | √ |  | X | X |  | √3S |  | V1关、CHAMB开，3秒后开Va
|  |  |  | √ |  |  |  | √ |  | √ | X |  | X |  | CHAMB开、Vf强开，关Va
|  |  |  | X |  |  |  | √ |  | X | X |  | √3S |  | CHAMB开、Vf强关，3秒后开Va
[6 empty] | √ |  | √ |  | X | X | √ | X |  | CHAMB开、TMP强开，关Va
[6 empty] | X |  | √ |  | X | X | X | √3S |  | CHAMB开、TMP强关，3秒后开Va

## Logic for Print
TCf抽样品室真空，前级管道真空默认是好的；若机械泵时坏的，或管道有其它问题，则TCf也无法变好
TCc抽枪室真空
Vf称前级阀，实际上既是分子泵前级阀，又是样品室阀
Vc称枪阀
STEP | TC-F | TC-C | V1 | V-F | V-C | TMP | V-A | CHAMB | GUN | V-F | V-C | TMP | V-A | MP
V-FOREL | 初始全关
|  |  |  | √ | [5 empty] | √ |  |  |  |  | 上电开Vf
[9 empty] | √ | X | √3S |  | √3S |  | GUN开后，关Vf，3秒后开Vc、Va
[9 empty] | X | √ | √ |  | X |  | GUN关后，关Va，开Vf，Vc保持开
[8 empty] | √ |  | X | X |  | √3S |  | CHAMB开后，关Vf、Vc，3秒后开Va
[8 empty] | X |  | √ | X |  | X |  | CHAMB关后，关Va，开Vf
STEP | TC-F | TC-C | V1 | V-F | V-C | TMP | V-A | CHAMB | GUN | V-F | V-C | TMP | V-A | MP
V-COLUMN | 初始全关
|  |  |  | √ | [5 empty] | √ |  |  |  |  | 上电开Vf
| √ | [8 empty] | √ | √3S |  |  |  | TCf到，3秒后开Vc
| X | [8 empty] | √ | √ |  |  |  | TCf坏，保持Vf、Vc开，同时抽
| X | √ | [7 empty] | √ | X |  |  |  | TCc到，关Vc
| X | X | [7 empty] | √ | X |  |  |  | TCc坏，Vc保持关
| √ | [8 empty] | √ | √3S |  |  |  | TCf到，3秒后开Vc
| √ | [6 empty] | √ |  | X | X |  | √3S |  | CHAMB开后，关Vf、Vc，3秒后开Va
| √ | [6 empty] | X |  | √ | √3S |  | X |  | CHAMB关后，关Va，开Vf，3秒后开Vc
| √ | [7 empty] | √ | X | √ |  | √3S |  | GUN开后，关Vf，3秒后开Va
| √ | [7 empty] | X | √ | √ |  | X |  | GUN关后，关Va，开Vf，Vc保持开
| √ |  |  |  |  | √ |  |  |  | √ | X | √ |  |  | TMP强开，关Vc
| √ |  |  |  |  | X |  |  |  | √ | √ |  |  |  | 关TMP后，立刻开Vc
| X | [8 empty] | √ | √ |  |  |  | TCf坏，保持Vf、Vc开，同时抽
|  | √ | [7 empty] | √ | X |  |  |  | TCc好，关Vc
|  | X | [7 empty] | √ |  |  |  |  | TCc坏，保持
STEP | TC-F | TC-C | V1 | V-F | V-C | TMP | V-A | CHAMB | GUN | V-F | V-C | TMP | V-A | MP
V-COLUMN
| √ | [8 empty] | √ | √3S |  |  |  | TCf好，开Vf，3秒后开Vc
| √ | √ | [7 empty] | √ | √ | √3S |  |  | TCc也好，3秒后开TMP
| X | √ | [7 empty] | √ | √ | X |  |  | TCf变坏，关TMP
| √ | √ | [7 empty] | √ | √ | √3S |  |  | TCf变好，3秒后开TMP
| √ | X | [7 empty] | √ | √ | X |  |  | TCc坏，TMP关
| √ | √ | [7 empty] | √ | √ | √3S |  |  | TCf变好，3秒后开TMP
| √ | √ | √ | [6 empty] | √ | √ | √ |  |  | V1开，工作状态
| √ | X | √ | [6 empty] | √ | X | X |  |  | TCc坏，TMP关、Vc关
| √ | √ | √ | [6 empty] | √ | √ | X |  |  | 因为V1开、TMP关，所以不能开TMP
STEP | TC-F | TC-C | V1 | V-F | V-C | TMP | V-A | CHAMB | GUN | V-F | V-C | TMP | V-A | MP
| √ | √ | X | [6 empty] | √ | √ | √ |  |  | V1关，立刻开TMP无延迟
| √ | √ | [5 empty] | √ |  | X | X | X | √3S |  | CHAMB开，关TMP、Vc、Vf，3秒后开Va
| √ | √ | [5 empty] | X |  | √ | √3S | √3S |  |  | CHAMB关，开Vf，3秒后开Vc、TMP
| √ | √ |  |  |  | X |  |  |  | √ | √ | X |  |  | TMP强关，保持Vf、Vc开
| √ | √ |  |  |  | √ |  |  |  | √ | √ | √ |  |  | TMP开
| √ | √ |  | X | [5 empty] | X | X | X |  |  | Vf强关，关TMP、Vc、Vf
| √ | √ |  | √ | [5 empty] | √ | √3S | √3S |  |  | Vf开，3秒后开Vc、TMP
| X | √ | [7 empty] | √ | √ | X |  |  | TCf坏，关TMP，保持Vf、Vc开，同时抽
| X | X | [7 empty] | √ | √ |  |  |  | TCc坏，保持Vf、Vc开，同时抽
STEP | TC-F | TC-C | V1 | V-F | V-C | TMP | V-A | CHAMB | GUN | V-F | V-C | TMP | V-A | MP
V-COLUMN
[9 empty] | √ | X | √ |  | √3S |  | GUN开，关Vf，3秒后开Va
[9 empty] | X | √ | √ |  | X |  | GUN关，关Va，开Vf，保持Vc开
STEP | TC-F | TC-C | V1 | V-F | V-C | TMP | V-A | CHAMB | GUN | V-F | V-C | TMP | V-A | MP
TMP
|  |  | √ | [6 empty] | √ |  |  |  |  | V1开，开Vf
| √ |  | √ | [6 empty] | √ | √3S |  |  |  | TCf好，3秒后开Vc
| √ | √ | √ | [6 empty] | √ | X |  |  |  | 因为V1开、TMP关时不能开TMP，所以关Vc
| √ | √ | X | [6 empty] | √ | √3S | √3S |  |  | V1关，3秒后开Vc、TMP
| √ | √ | √ | [6 empty] | √ | √ | √ |  |  | V1开，保持Vf、Vc、TMP开
| √ | √ | X | [6 empty] | √ | √ | √ |  |  | V1关，保持Vf、Vc、TMP开
| X | √ | [7 empty] | √ | √ | X |  |  | TCf坏，关TMP，保持Vc、Vf开，同时抽
| √ | √ | [7 empty] | √ | √ | √3S |  |  | TCf好，3秒后开TMP
| √ | X | [7 empty] | √ | √ | X |  |  | TCc坏，关TMP
| √ | √ | [7 empty] | √ | √ | √3S |  |  | TCc好，3秒后开TMP
| √ | √ | [5 empty] | √ |  | X | X | X | √3S |  | CHAMB开，关TMP、Vc、Vf，3秒后开Va
| √ | √ | [5 empty] | X |  | √ | √3S | √3S | X |  | CHAMB关，关Va、开Vf，3秒后开Vc、TMP
STEP | TC-F | TC-C | V1 | V-F | V-C | TMP | V-A | CHAMB | GUN | V-F | V-C | TMP | V-A | MP
| √ | √ |  | X | [5 empty] | X | X | X |  |  | Vf强关，关TMP、Vc
| √ | X |  | √ | [5 empty] | √ | √3S |  |  |  | Vf开、TCc坏，3秒后开Vc
| √ | √ | [7 empty] | √ | √ | √3S |  |  | TCc好，3秒后开TMP
| X | √ | [7 empty] | √ | √ | X |  |  | TCf坏，关TMP，保持Vc、Vf开，同时抽
| X | X | [7 empty] | √ | √ | X |  |  | TCc坏，保持Vc、Vf开，同时抽
STEP | TC-F | TC-C | V1 | V-F | V-C | TMP | V-A | CHAMB | GUN | V-F | V-C | TMP | V-A | MP
[8 empty] | √ |  | X | X |  | √3S |  | CHAMB开，关Vc、Vf，3秒后开Va
[8 empty] | X |  | √ | X |  | X |  | CHAMB关，关Va、开Vf
|  |  | √ | [6 empty] | √ | X |  |  |  | V1开，保持；CHAMB、GUN不可操作
|  |  | X | [6 empty] | √ | X |  |  |  | V1关，保持；CHAMB、GUN可操作
|  |  | X |  |  |  |  | √ |  | X | X |  | √3S |  | V1关、CHAMB开，3秒后开Va
|  |  |  | √ |  |  |  | √ |  | √ | X |  | X |  | CHAMB开、Vf强开，关Va
|  |  |  | X |  |  |  | √ |  | X | X |  | √3S |  | CHAMB开、Vf强关，3秒后开Va
[6 empty] | √ |  | √ |  | X | X | √ | X |  | CHAMB开、TMP强开，关Va
[6 empty] | X |  | √ |  | X | X | X | √3S |  | CHAMB开、TMP强关，3秒后开Va

## Sheet2
| Guage compr |  | TC Amp 2 | 1.304 | 0.06604 |  |  | TC Amp 3 | 1.3039 | 0.01156
Min,Max,Step
0
1 | 857D | 34173 | 9F0779 | -75.7584 | -1.5152 | 0.09183 | n/a | 9F07A6 | -75.7579 | -1.5152 | 0.09184 | n/a
2 | 857D | 34173 | 9F07AB | -75.7578 | -1.5152 | 0.09184 | n/a | 9F075F | -75.7588 | -1.5152 | 0.09182 | n/a
3 | 857D | 34173 | 9F0734 | -75.7593 | -1.5152 | 0.09181 | n/a | 9F07D6 | -75.7573 | -1.5151 | 0.09185 | n/a
4 | 857D | 34173 | 9F07BC | -75.7576 | -1.5151 | 0.09185 | n/a | 9F075D | -75.7588 | -1.5152 | 0.09182 | n/a
5 | 857D | 34173 | 9F0732 | -75.7593 | -1.5152 | 0.09181 | n/a | 9F0739 | -75.7592 | -1.5152 | 0.09182 | n/a
6 | 857D | 34173 | 9F07B5 | -75.7577 | -1.5151 | 0.09185 | n/a | 9F07C6 | -75.7575 | -1.5151 | 0.09185 | n/a
7 | 857D | 34173 | 9F085E | -75.7557 | -1.5151 | 0.09189 | n/a | 9F0914 | -75.7535 | -1.5151 | 0.09193 | n/a
8 | 857D | 34173 | 9EBEAC | -75.9806 | -1.5196 | 0.08739 | n/a | 9C4972 | -77.9009 | -1.558 | 0.04898 | n/a
9 | 857D | 34173 | AD8742 | -64.431 | -1.2886 | 0.31838 | n/a | ADCB0A | -64.2241 | -1.2845 | 0.32252 | n/a
10 | 857D | 34173 | B83E29 | -56.0603 | -1.1212 | 0.48579 | n/a | BA3C69 | -54.5031 | -1.0901 | 0.51694 | n/a
11 | 857D | 34173 | C3C285 | -47.0626 | -0.94125 | 0.66575 | n/a | C3C5A7 | -47.0531 | -0.94106 | 0.66594 | n/a
12 | 857D | 34173 | C9B415 | -42.4192 | -0.84838 | 0.75862 | n/a | C9B63A | -42.4126 | -0.84825 | 0.75875 | n/a
13 | 857D | 34173 | CEC7AA | -38.4532 | -0.76906 | 0.83794 | n/a | CF48BE | -38.0593 | -0.76119 | 0.84581 | n/a
14 | 857D | 34173 | D2F625 | -35.1863 | -0.70373 | 0.90327 | n/a | D2F5F3 | -35.1869 | -0.70374 | 0.90326 | n/a
15 | 857D | 34173 | D6126E | -32.7562 | -0.65512 | 0.95188 | n/a | D686A2 | -32.4016 | -0.64803 | 0.95897 | n/a
16 | 857D | 34173 | D8BDD4 | -30.6707 | -0.61341 | 0.99359 | n/a | D9250B | -30.3557 | -0.60711 | 0.99989 | n/a
17 | 857D | 34173 | DA4822 | -29.4674 | -0.58935 | 1.0176 | n/a | DA4C8B | -29.4539 | -0.58908 | 1.0179 | n/a
18 | 857D | 34173 | DA834A | -29.2868 | -0.58574 | 1.0213 | n/a | DA8611 | -29.2784 | -0.58557 | 1.0214 | n/a
19 | 857D | 34173 | DD98A2 | -26.8779 | -0.53756 | 1.0694 | n/a | DDA176 | -26.851 | -0.53702 | 1.07 | n/a
20 | 857D | 34173 | E08450 | -24.5962 | -0.49192 | 1.1151 | n/a | E0A868 | -24.4861 | -0.48972 | 1.1173 | n/a
21 | 857D | 34173 | E1ED0C | -23.4953 | -0.46991 | 1.1371 | n/a | E1EF6D | -23.4881 | -0.46976 | 1.1372 | n/a
22 | 856D | 34157 | E418AA | -21.7997 | -0.43599 | 1.171 | n/a | E4196D | -21.7974 | -0.43595 | 1.171 | n/a
23 | 856D | 34157 | E562FF | -20.7916 | -0.41583 | 1.1912 | n/a | E59257 | -20.6471 | -0.41294 | 1.1941 | n/a
24 | 856D | 34157 | E68486 | -19.9081 | -0.39816 | 1.2088 | n/a | E6BDE1 | -19.733 | -0.39466 | 1.2123 | n/a
25 | 856D | 34157 | E82C2A | -18.6152 | -0.3723 | 1.2347 | n/a | E866B8 | -18.4365 | -0.36873 | 1.2383 | n/a
26 | 856D | 34157 | E90EA4 | -17.9241 | -0.35848 | 1.2485 | n/a | E922EC | -17.8622 | -0.35724 | 1.2498 | n/a
27 | 856D | 34157 | EA5B91 | -16.9081 | -0.33816 | 1.2688 | n/a | EA6CEB | -16.8551 | -0.3371 | 1.2699 | n/a
28 | 856D | 34157 | EB6821 | -16.0885 | -0.32177 | 1.2852 | n/a | EB8625 | -15.9969 | -0.31994 | 1.2871 | n/a
29 | 856D | 34157 | EC2E6D | -15.4833 | -0.30967 | 1.2973 | n/a | EC5061 | -15.3797 | -0.30759 | 1.2994 | n/a
30 | 856D | 34157 | EC9BD3 | -15.1495 | -0.30299 | 1.304 | n/a | EC989A | -15.1593 | -0.30319 | 1.3038 | n/a
31 | 856D | 34157 | EC962C | -15.1667 | -0.30333 | 1.3037 | n/a | EC970C | -15.164 | -0.30328 | 1.3037 | n/a
32 | 856D | 34157 | EC9642 | -15.1664 | -0.30333 | 1.3037 | n/a | EC977E | -15.1627 | -0.30325 | 1.3037 | n/a
33 | 85ED | 34285 | EC94B7 | -15.1711 | -0.30342 | 1.3036 | n/a | EC96D1 | -15.1647 | -0.30329 | 1.3037 | n/a
34 | 85ED | 34285 | EC953B | -15.1696 | -0.30339 | 1.3036 | n/a | EC94A3 | -15.1714 | -0.30343 | 1.3036 | n/a
35 | 85ED | 34285 | EC9483 | -15.1718 | -0.30344 | 1.3036 | n/a | EC95EC | -15.1675 | -0.30335 | 1.3036 | n/a
36 | 85ED | 34285 | EC93BD | -15.1741 | -0.30348 | 1.3035 | n/a | EC9585 | -15.1687 | -0.30337 | 1.3036 | n/a
37 | 85ED | 34285 | EC932F | -15.1758 | -0.30352 | 1.3035 | n/a | EC957E | -15.1688 | -0.30338 | 1.3036 | n/a
38 | 85AD | 34221 | EC9308 | -15.1763 | -0.30353 | 1.3035 | n/a | EC9533 | -15.1697 | -0.30339 | 1.3036 | n/a
39 | 85AD | 34221 | EC93CD | -15.1739 | -0.30348 | 1.3035 | n/a | EC94DD | -15.1707 | -0.30341 | 1.3036 | n/a
40 | 85AD | 34221 | EC9453 | -15.1723 | -0.30345 | 1.3035 | n/a | EC945A | -15.1723 | -0.30345 | 1.3035 | n/a
41 | 85AD | 34221 | EC93EF | -15.1735 | -0.30347 | 1.3035 | n/a | EC9570 | -15.1689 | -0.30338 | 1.3036 | n/a
42 | 85AD | 34221 | EC945B | -15.1722 | -0.30344 | 1.3036 | n/a | EC9437 | -15.1727 | -0.30345 | 1.3035 | n/a
43 | 85AD | 34221 | EC92D7 | -15.1769 | -0.30354 | 1.3035 | n/a | EC95C4 | -15.1679 | -0.30336 | 1.3036 | n/a
44 | 85AD | 34221 | EC939C | -15.1745 | -0.30349 | 1.3035 | n/a | EC957F | -15.1688 | -0.30338 | 1.3036 | n/a
45 | 85AD | 34221 | EC9386 | -15.1748 | -0.3035 | 1.3035 | n/a | EC94A8 | -15.1713 | -0.30343 | 1.3036 | n/a
46 | 85AD | 34221 | EC93CC | -15.1739 | -0.30348 | 1.3035 | n/a | EC947C | -15.1719 | -0.30344 | 1.3036 | n/a
47 | 85AD | 34221 | EC92F8 | -15.1765 | -0.30353 | 1.3035 | n/a | EC940F | -15.1732 | -0.30346 | 1.3035 | n/a
48 | 85AD | 34221 | EC92E5 | -15.1767 | -0.30353 | 1.3035 | n/a | EC948B | -15.1717 | -0.30343 | 1.3036 | n/a
49 | 85AD | 34221 | EC9309 | -15.1763 | -0.30353 | 1.3035 | n/a | EC9494 | -15.1716 | -0.30343 | 1.3036 | n/a
50 | 85AD | 34221 | EC9314 | -15.1761 | -0.30352 | 1.3035 | n/a | EC9353 | -15.1754 | -0.30351 | 1.3035 | n/a
51 | 85AD | 34221 | EC937A | -15.1749 | -0.3035 | 1.3035 | n/a | EC9431 | -15.1727 | -0.30345 | 1.3035 | n/a
52 | 85AD | 34221 | EC9281 | -15.1779 | -0.30356 | 1.3034 | n/a | EC9545 | -15.1695 | -0.30339 | 1.3036 | n/a
53 | 85AD | 34221 | EC92CF | -15.177 | -0.30354 | 1.3035 | n/a | EC953D | -15.1696 | -0.30339 | 1.3036 | n/a
54 | 85AD | 34221 | EC92C5 | -15.1771 | -0.30354 | 1.3035 | n/a | EC946D | -15.172 | -0.30344 | 1.3036 | n/a
55 | 85AD | 34221 | EC92E8 | -15.1767 | -0.30353 | 1.3035 | n/a | EC9584 | -15.1687 | -0.30337 | 1.3036 | n/a
56 | 85AD | 34221 | EC9384 | -15.1748 | -0.3035 | 1.3035 | n/a | EC951D | -15.1699 | -0.3034 | 1.3036 | n/a
57 | 85AD | 34221 | EC942D | -15.1728 | -0.30346 | 1.3035 | n/a | EC93A5 | -15.1744 | -0.30349 | 1.3035 | n/a
58 | 85AD | 34221 | EC939B | -15.1745 | -0.30349 | 1.3035 | n/a | EC9488 | -15.1717 | -0.30343 | 1.3036 | n/a
59 | 85AD | 34221 | EC92AF | -15.1773 | -0.30355 | 1.3034 | n/a | EC951E | -15.1699 | -0.3034 | 1.3036 | n/a
60 | 85AD | 34221 | EC934F | -15.1754 | -0.30351 | 1.3035 | n/a | EC94B1 | -15.1712 | -0.30342 | 1.3036 | n/a
61 | 85AD | 34221 | EC930C | -15.1762 | -0.30352 | 1.3035 | n/a | EC9510 | -15.1701 | -0.3034 | 1.3036 | n/a
62 | 85AD | 34221 | EC92C9 | -15.177 | -0.30354 | 1.3035 | n/a | EC9566 | -15.1691 | -0.30338 | 1.3036 | n/a
63 | 85AD | 34221 | EC9367 | -15.1752 | -0.3035 | 1.3035 | n/a | EC9577 | -15.1689 | -0.30338 | 1.3036 | n/a
64 | 85AD | 34221 | EC92DD | -15.1768 | -0.30354 | 1.3035 | n/a | EC958F | -15.1686 | -0.30337 | 1.3036 | n/a
65 | 85AD | 34221 | EC92DC | -15.1768 | -0.30354 | 1.3035 | n/a | EC9540 | -15.1695 | -0.30339 | 1.3036 | n/a
66 | 85AD | 34221 | EC9241 | -15.1787 | -0.30357 | 1.3034 | n/a | EC9509 | -15.1702 | -0.3034 | 1.3036 | n/a
67 | 85AD | 34221 | EC92AA | -15.1774 | -0.30355 | 1.3034 | n/a | EC94E6 | -15.1706 | -0.30341 | 1.3036 | n/a
68 | 85AD | 34221 | EC92CB | -15.177 | -0.30354 | 1.3035 | n/a | EC9519 | -15.17 | -0.3034 | 1.3036 | n/a
69 | 85AD | 34221 | EC92AB | -15.1774 | -0.30355 | 1.3034 | n/a | EC957C | -15.1688 | -0.30338 | 1.3036 | n/a
70 | 85AD | 34221 | EC9311 | -15.1762 | -0.30352 | 1.3035 | n/a | EC957E | -15.1688 | -0.30338 | 1.3036 | n/a
71 | 85AD | 34221 | EC9335 | -15.1757 | -0.30351 | 1.3035 | n/a | EC958E | -15.1686 | -0.30337 | 1.3036 | n/a
72 | 85AD | 34221 | EC939E | -15.1745 | -0.30349 | 1.3035 | n/a | EC9483 | -15.1718 | -0.30344 | 1.3036 | n/a
73 | 85AD | 34221 | EC92C4 | -15.1771 | -0.30354 | 1.3035 | n/a | EC9618 | -15.1669 | -0.30334 | 1.3037 | n/a
74 | 85AD | 34221 | EC9407 | -15.1732 | -0.30346 | 1.3035 | n/a | EC95AA | -15.1683 | -0.30337 | 1.3036 | n/a
75 | 85AD | 34221 | EC937F | -15.1749 | -0.3035 | 1.3035 | n/a | EC95F8 | -15.1673 | -0.30335 | 1.3036 | n/a
76 | 85AD | 34221 | EC9370 | -15.175 | -0.3035 | 1.3035 | n/a | EC95BF | -15.168 | -0.30336 | 1.3036 | n/a
77 | 85AD | 34221 | EC934A | -15.1755 | -0.30351 | 1.3035 | n/a | EC9617 | -15.167 | -0.30334 | 1.3037 | n/a
78 | 85AD | 34221 | EC93F7 | -15.1734 | -0.30347 | 1.3035 | n/a | EC962A | -15.1667 | -0.30333 | 1.3037 | n/a
79 | 85AD | 34221 | EC933D | -15.1757 | -0.30351 | 1.3035 | n/a | EC95C2 | -15.168 | -0.30336 | 1.3036 | n/a
80 | 85AD | 34221 | EC930A | -15.1763 | -0.30353 | 1.3035 | n/a | EC959E | -15.1684 | -0.30337 | 1.3036 | n/a
81 | 85AD | 34221 | EC948D | -15.1716 | -0.30343 | 1.3036 | n/a | EC9558 | -15.1692 | -0.30338 | 1.3036 | n/a
82 | 85AD | 34221 | EC9207 | -15.1793 | -0.30359 | 1.3034 | n/a | EC962F | -15.1667 | -0.30333 | 1.3037 | n/a
83 | 85AD | 34221 | EC9326 | -15.1759 | -0.30352 | 1.3035 | n/a | EC95E8 | -15.1675 | -0.30335 | 1.3036 | n/a
84 | 85AD | 34221 | EC9400 | -15.1733 | -0.30347 | 1.3035 | n/a | EC9610 | -15.167 | -0.30334 | 1.3037 | n/a
85 | 85AD | 34221 | EC94DB | -15.1707 | -0.30341 | 1.3036 | n/a | EC94FF | -15.1703 | -0.30341 | 1.3036 | n/a
86 | 85AD | 34221 | EC9472 | -15.172 | -0.30344 | 1.3036 | n/a | EC958C | -15.1686 | -0.30337 | 1.3036 | n/a
87 | 85AD | 34221 | EC947E | -15.1718 | -0.30344 | 1.3036 | n/a | EC951C | -15.1699 | -0.3034 | 1.3036 | n/a
88 | 85AD | 34221 | EC9361 | -15.1752 | -0.3035 | 1.3035 | n/a | EC9631 | -15.1666 | -0.30333 | 1.3037 | n/a
89 | 85AD | 34221 | EC946B | -15.1721 | -0.30344 | 1.3036 | n/a | EC951D | -15.1699 | -0.3034 | 1.3036 | n/a
90 | 85AD | 34221 | EC93DD | -15.1737 | -0.30347 | 1.3035 | n/a | EC962A | -15.1667 | -0.30333 | 1.3037 | n/a
91 | 85AD | 34221 | EC947F | -15.1718 | -0.30344 | 1.3036 | n/a | EC9576 | -15.1689 | -0.30338 | 1.3036 | n/a
92 | 85AD | 34221 | EC94C5 | -15.171 | -0.30342 | 1.3036 | n/a | EC952E | -15.1697 | -0.30339 | 1.3036 | n/a
93 | 85AD | 34221 | EC942C | -15.1728 | -0.30346 | 1.3035 | n/a | EC95DF | -15.1676 | -0.30335 | 1.3036 | n/a
94 | 85AD | 34221 | EC946A | -15.1721 | -0.30344 | 1.3036 | n/a | EC950A | -15.1702 | -0.3034 | 1.3036 | n/a
95 | 85AD | 34221 | EC92D2 | -15.1769 | -0.30354 | 1.3035 | n/a | EC9552 | -15.1693 | -0.30339 | 1.3036 | n/a
96 | 85AD | 34221 | EC93CF | -15.1739 | -0.30348 | 1.3035 | n/a | EC9672 | -15.1659 | -0.30332 | 1.3037 | n/a
97 | 85AD | 34221 | EC938A | -15.1747 | -0.30349 | 1.3035 | n/a | EC95E4 | -15.1676 | -0.30335 | 1.3036 | n/a
98 | 85AD | 34221 | EC9322 | -15.176 | -0.30352 | 1.3035 | n/a | EC95F7 | -15.1673 | -0.30335 | 1.3036 | n/a
99 | 85AD | 34221 | EC941C | -15.173 | -0.30346 | 1.3035 | n/a | EC95C1 | -15.168 | -0.30336 | 1.3036 | n/a
100 | 85AD | 34221 | EC93D0 | -15.1739 | -0.30348 | 1.3035 | n/a | EC9691 | -15.1655 | -0.30331 | 1.3037 | n/a
101 | 85AD | 34221 | EC9345 | -15.1756 | -0.30351 | 1.3035 | n/a | EC9636 | -15.1666 | -0.30333 | 1.3037 | n/a
102 | 85AD | 34221 | EC9506 | -15.1702 | -0.3034 | 1.3036 | n/a | EC9687 | -15.1656 | -0.30331 | 1.3037 | n/a
103 | 85AD | 34221 | EC9344 | -15.1756 | -0.30351 | 1.3035 | n/a | EC95F7 | -15.1673 | -0.30335 | 1.3036 | n/a
104 | 85AD | 34221 | EC940F | -15.1732 | -0.30346 | 1.3035 | n/a | EC96A9 | -15.1652 | -0.3033 | 1.3037 | n/a
105 | 85AD | 34221 | EC9438 | -15.1727 | -0.30345 | 1.3035 | n/a | EC9698 | -15.1654 | -0.30331 | 1.3037 | n/a
106 | 85AD | 34221 | EC9501 | -15.1703 | -0.30341 | 1.3036 | n/a | EC96F8 | -15.1643 | -0.30329 | 1.3037 | n/a
107 | 85AD | 34221 | EC9388 | -15.1748 | -0.3035 | 1.3035 | n/a | EC96CB | -15.1648 | -0.3033 | 1.3037 | n/a
108 | 85AD | 34221 | EC93D6 | -15.1738 | -0.30348 | 1.3035 | n/a | EC964D | -15.1663 | -0.30333 | 1.3037 | n/a
109 | 85AD | 34221 | EC9441 | -15.1726 | -0.30345 | 1.3035 | n/a | EC965F | -15.1661 | -0.30332 | 1.3037 | n/a
110 | 85AD | 34221 | EC944F | -15.1724 | -0.30345 | 1.3035 | n/a | EC96D0 | -15.1647 | -0.30329 | 1.3037 | n/a
111 | 85AD | 34221 | EC93E6 | -15.1736 | -0.30347 | 1.3035 | n/a | EC9664 | -15.166 | -0.30332 | 1.3037 | n/a
112 | 85AD | 34221 | EC942E | -15.1728 | -0.30346 | 1.3035 | n/a | EC96EF | -15.1644 | -0.30329 | 1.3037 | n/a
113 | 85AD | 34221 | EC94C9 | -15.1709 | -0.30342 | 1.3036 | n/a | EC96DE | -15.1646 | -0.30329 | 1.3037 | n/a
114 | 85ED | 34285 | EC949A | -15.1715 | -0.30343 | 1.3036 | n/a | EC9762 | -15.163 | -0.30326 | 1.3037 | n/a
115 | 85ED | 34285 | EC9441 | -15.1726 | -0.30345 | 1.3035 | n/a | EC96BC | -15.165 | -0.3033 | 1.3037 | n/a
116 | 85ED | 34285 | EC9451 | -15.1724 | -0.30345 | 1.3035 | n/a | EC967A | -15.1658 | -0.30332 | 1.3037 | n/a
117 | 85ED | 34285 | EC9381 | -15.1748 | -0.3035 | 1.3035 | n/a | EC9631 | -15.1666 | -0.30333 | 1.3037 | n/a
118 | 85ED | 34285 | EC945A | -15.1723 | -0.30345 | 1.3035 | n/a | EC9789 | -15.1625 | -0.30325 | 1.3037 | n/a
119 | 85ED | 34285 | EC94B6 | -15.1712 | -0.30342 | 1.3036 | n/a | EC969E | -15.1653 | -0.30331 | 1.3037 | n/a
120 | 85ED | 34285 | EC9579 | -15.1688 | -0.30338 | 1.3036 | n/a | EC97F3 | -15.1613 | -0.30323 | 1.3038 | n/a
121 | 856D | 34157 | EC972E | -15.1636 | -0.30327 | 1.3037 | n/a | EC976B | -15.1629 | -0.30326 | 1.3037 | n/a
122 | 856D | 34157 | EC96E1 | -15.1645 | -0.30329 | 1.3037 | n/a | EC992F | -15.1575 | -0.30315 | 1.3038 | n/a
123 | 856D | 34157 | EC96C3 | -15.1649 | -0.3033 | 1.3037 | n/a | EC98E3 | -15.1584 | -0.30317 | 1.3038 | n/a
124 | 856D | 34157 | EC9681 | -15.1657 | -0.30331 | 1.3037 | n/a | EC98E8 | -15.1584 | -0.30317 | 1.3038 | n/a
125 | 856D | 34157 | EC9711 | -15.164 | -0.30328 | 1.3037 | n/a | EC99CF | -15.1556 | -0.30311 | 1.3039 | n/a
126 | 856D | 34157 | E9CA9D | -17.3504 | -0.34701 | 1.26 | n/a | E967F4 | -17.6515 | -0.35303 | 1.254 | n/a
127 | 856D | 34157 | E6DFE5 | -19.6292 | -0.39258 | 1.2144 | n/a | E68C2B | -19.8847 | -0.39769 | 1.2093 | n/a
128 | 856D | 34157 | E25CDC | -23.1541 | -0.46308 | 1.1439 | n/a | E1FC2C | -23.4492 | -0.46898 | 1.138 | n/a
129 | 857D | 34173 | DD5977 | -27.0707 | -0.54141 | 1.0656 | n/a | DC5144 | -27.877 | -0.55754 | 1.0495 | n/a
130 | 857D | 34173 | DA1CF3 | -29.5991 | -0.59198 | 1.015 | n/a | DA1BE6 | -29.6024 | -0.59205 | 1.015 | n/a
131 | 857D | 34173 | D8B483 | -30.6991 | -0.61398 | 0.99302 | n/a | D756CE | -31.7663 | -0.63533 | 0.97167 | n/a
132 | 857D | 34173 | D00FDB | -37.4516 | -0.74903 | 0.85797 | n/a | CED255 | -38.4206 | -0.76841 | 0.83859 | n/a
133 | 857D | 34173 | C33753 | -47.4874 | -0.94975 | 0.65725 | n/a | C272E2 | -48.0869 | -0.96174 | 0.64526 | n/a
134 | 857D | 34173 | 9D60ED | -77.048 | -1.541 | 0.06604 | n/a | 99E446 | -79.7721 | -1.5954 | 0.01156 | n/a
135 | 857D | 34173 | A28DC4 | -73.0049 | -1.4601 | 0.1469 | n/a | A28F34 | -73.0005 | -1.46 | 0.14699 | n/a
136 | 857D | 34173 | A2D048 | -72.8019 | -1.456 | 0.15096 | n/a | A2C5F9 | -72.8333 | -1.4567 | 0.15033 | n/a
137 | 857D | 34173 | 9ECD23 | -75.9365 | -1.5187 | 0.08827 | n/a | 9ED5C3 | -75.9101 | -1.5182 | 0.0888 | n/a
138 | 857D | 34173 | 9ECFA0 | -75.9289 | -1.5186 | 0.08842 | n/a | 9ECF9F | -75.9289 | -1.5186 | 0.08842 | n/a
139 | 857D | 34173 | 9ECF21 | -75.9304 | -1.5186 | 0.08839 | n/a | 9ECF99 | -75.929 | -1.5186 | 0.08842 | n/a
140 | 857D | 34173 | 9ECE54 | -75.9328 | -1.5187 | 0.08834 | n/a | 9ECEC5 | -75.9315 | -1.5186 | 0.08837 | n/a

## Sheet1
Events | Status | UI
PowerOn | Power | Power | Status | C | Close
PowerOff | Chamb | Chamb |  | O | Open
ChambOn | Gun | Gun
ChambOff | TCf | TCf |  | B | Bad
GunOn | TCc | TCc |  | G | Good
GunOff | V1 | V1
TCf-OK | Vf | Vf |  | I | Invalid
TCf-BAD | Vc | Vc |  | D | Disable
TCc-OK | Va | Va |  | V | Valid
TCc-BAD | MP | MP |  | E | Enable
V1On | TMP | TMP
V1Off | INT | INT
ChambEn
GunEn
Note on B13: MJY: HV interlock 高压联锁信号
Note on C13: MJY: HV interlock 高压联锁信号

## PowerOn
S0-->S1
Status5 |  | Actions |  | UI |  | Status1 |  | Actions |  | UI |  | Status2 |  | Actions |  | UI
Power | C | Power | O | Power | O | Power | C | Power | O | Power | O | Power | C | Power | O | Power | O
Chamb | C |  |  | Chamb | C | Chamb | C |  |  | Chamb | C | Chamb | C |  |  | Chamb | C
Gun | C |  |  | Gun | C | Gun | C |  |  | Gun | C | Gun | C |  |  | Gun | C
TCf | ? |  |  | TCf | ? | TCf | B |  |  | TCf | B | TCf | B |  |  | TCf | B
TCc | ? |  |  | TCc | ? | TCc | B |  |  | TCc | B | TCc | G |  |  | TCc | G
V1 | O |  |  | V1 | O | V1 | C |  |  | V1 | C | V1 | C |  |  | V1 | C
Vf | C |  |  | Vf | C | Vf | C | Vf | O | Vf | O | Vf | C | Vf | O | Vf | O
Vc | C |  |  | Vc | C | Vc | C |  |  | Vc | C | Vc | C |  |  | Vc | C
Va | C |  |  | Va | C | Va | C |  |  | Va | C | Va | C |  |  | Va | C
MP | C | MP | O | MP | O | MP | C | MP | O | MP | O | MP | C | MP | O | MP | O
TMP | C |  |  | TMP | C | TMP | C |  |  | TMP | C | TMP | C |  |  | TMP | C
INT | I |  |  | INT | I | INT | I |  |  | INT | I | INT | I |  |  | INT | I
|  |  |  | ChambEn | D |  |  |  |  | ChambEn | E |  |  |  |  | ChambEn | E
|  |  |  | GunEn | D |  |  |  |  | GunEn | E |  |  |  |  | GunEn | E
[6 empty] | Status3 |  | Actions |  | UI |  | Status4 |  | Actions |  | UI
[6 empty] | Power | C | Power | O | Power | O | Power | C | Power | O | Power | O
[6 empty] | Chamb | C |  |  | Chamb | C | Chamb | C |  |  | Chamb | C
[6 empty] | Gun | C |  |  | Gun | C | Gun | C |  |  | Gun | C
[6 empty] | TCf | G |  |  | TCf | G | TCf | G |  |  | TCf | G
[6 empty] | TCc | B |  |  | TCc | B | TCc | G |  |  | TCc | G
[6 empty] | V1 | C |  |  | V1 | C | V1 | C |  |  | V1 | C
[6 empty] | Vf | C | Vf | O | Vf | O | Vf | C | Vf | O | Vf | O
[6 empty] | Vc | C | Vc | O3s | Vc | O3s | Vc | C | Vc | O | Vc | O
[6 empty] | Va | C |  |  | Va | C | Va | C |  |  | Va | C
[6 empty] | MP | C | MP | O | MP | O | MP | C | MP | O | MP | O
[6 empty] | TMP | C |  |  | TMP | C | TMP | C | TMP | O | TMP | O
[6 empty] | INT | I |  |  | INT | I | INT | I |  |  | INT | I
[10 empty] | ChambEn | E |  |  |  |  | ChambEn | E
[10 empty] | GunEn | E |  |  |  |  | GunEn | E
Note on H8: MJY: 显示开，并提示“不应开”
Note on A14: MJY: HV interlock 高压联锁信号
Note on G14: MJY: HV interlock 高压联锁信号
Note on J14: MJY: HV interlock 高压联锁信号
Note on P14: MJY: HV interlock 高压联锁信号
Note on S14: MJY: HV interlock 高压联锁信号
Note on Y14: MJY: HV interlock 高压联锁信号
Note on J31: MJY: HV interlock 高压联锁信号
Note on P31: MJY: HV interlock 高压联锁信号
Note on S31: MJY: HV interlock 高压联锁信号
Note on Y31: MJY: HV interlock 高压联锁信号

## PowerOff
Status |  | Actions |  | UI
Power | O | Power | C | Power | C
Chamb | ? | Chamb | C | Chamb | C
Gun | ? | Gun | C | Gun | C
TCf | ? |  |  | TCf | ?
TCc | ? |  |  | TCc | ?
V1 | ? |  |  | V1 | ?
Vf | ? | Vf | C | Vf | C
Vc | ? | Vc | C | Vc | C
Va | ? | Va | C | Va | C
MP | ? | MP | C | MP | C
TMP | ? | TMP | C | TMP | C
INT | ? |  |  | INT | I
|  |  |  | ChambEn | D
|  |  |  | GunEn | D
Note on H7: MJY: 若开着，提示用户关闭
Note on A13: MJY: HV interlock 高压联锁信号
Note on G13: MJY: HV interlock 高压联锁信号

## V1On
S0-->S6:全关时开了V1阀 | [5 empty] | S1-->S6:电源开、MP开时开了V1阀
Status0 |  | Actions |  | UI |  | Status1 |  | Actions |  | UI
Power | C |  |  | Power | C | Power | O |  |  | Power | O
Chamb | C |  |  | Chamb | C | Chamb | C |  |  | Chamb | C
Gun | C |  |  | Gun | C | Gun | C |  |  | Gun | C
TCf | ? |  |  | TCf | ? | TCf | ? |  |  | TCf | ?
TCc | ? |  |  | TCc | ? | TCc | ? |  |  | TCc | ?
V1 | C | V1 | O | V1 | O | V1 | C | V1 | O | V1 | O
Vf | C |  |  | Vf | C | Vf | C |  |  | Vf | C
Vc | C |  |  | Vc | C | Vc | C |  |  | Vc | C
Va | C |  |  | Va | C | Va | C |  |  | Va | C
MP | C |  |  | MP | C | MP | O |  |  | MP | O
TMP | C |  |  | TMP | C | TMP | C |  |  | TMP | C
INT | I |  |  | INT | I | INT | I |  |  | INT | I
|  |  |  | ChambEn | D |  |  |  |  | ChambEn | D
|  |  |  | GunEn | D |  |  |  |  | GunEn | D
S2-->S9 | [5 empty] | S3-->S9
Status2 |  | Actions |  | UI |  | Status3 |  | Actions |  | UI
Power | O |  |  | Power | O | Power | O |  |  | Power | O
Chamb | C |  |  | Chamb | C | Chamb | C |  |  | Chamb | C
Gun | C |  |  | Gun | C | Gun | C |  |  | Gun | C
TCf | B |  |  | TCf | B | TCf | G |  |  | TCf | G
TCc | B |  |  | TCc | B | TCc | B |  |  | TCc | B
V1 | C | V1 | O | V1 | O | V1 | C | V1 | O | V1 | O
Vf | O | Vf | C | Vf | C | Vf | O | Vf | C | Vf | C
Vc | C |  |  | Vc | C | Vc | O | Vc | C | Vc | C
Va | C |  |  | Va | C | Va | C |  |  | Va | C
MP | O |  |  | MP | O | MP | O |  |  | MP | O
TMP | C |  |  | TMP | C | TMP | C |  |  | TMP | C
INT | I |  |  | INT | I | INT | I |  |  | INT | I
|  |  |  | ChambEn | D |  |  |  |  | ChambEn | D
|  |  |  | GunEn | D |  |  |  |  | GunEn | D
S7-->S9 | [5 empty] | S8-->S9
Status7 |  | Actions |  | UI |  | Status8 |  | Actions |  | UI
Power | O |  |  | Power | O | Power | O |  |  | Power | O
Chamb | C |  |  | Chamb | C | Chamb | C |  |  | Chamb | C
Gun | C |  |  | Gun | C | Gun | C |  |  | Gun | C
TCf | B |  |  | TCf | B | TCf | B |  |  | TCf | B
TCc | G |  |  | TCc | G | TCc | B |  |  | TCc | B
V1 | C | V1 | O | V1 | O | V1 | C | V1 | O | V1 | O
Vf | O | Vf | C | Vf | C | Vf | O | Vf | C | Vf | C
Vc | C |  |  | Vc | C | Vc | O | Vc | C | Vc | C
Va | C |  |  | Va | C | Va | C |  |  | Va | C
MP | O |  |  | MP | O | MP | O |  |  | MP | O
TMP | C |  |  | TMP | C | TMP | C |  |  | TMP | C
INT | I |  |  | INT | I | INT | I |  |  | INT | I
|  |  |  | ChambEn | D |  |  |  |  | ChambEn | D
|  |  |  | GunEn | D |  |  |  |  | GunEn | D
S4-->S5
Status4 |  | Actions |  | UI |  | Status |  | Actions |  | UI
Power | O |  |  | Power | O | Power |  |  |  | Power
Chamb | C |  |  | Chamb | C | Chamb |  |  |  | Chamb
Gun | C |  |  | Gun | C | Gun |  |  |  | Gun
TCf | G |  |  | TCf | G | TCf |  |  |  | TCf
TCc | G |  |  | TCc | G | TCc |  |  |  | TCc
V1 | C | V1 | O | V1 | O | V1 |  |  |  | V1
Vf | O |  |  | Vf | O | Vf |  |  |  | Vf
Vc | O |  |  | Vc | O | Vc |  |  |  | Vc
Va | C |  |  | Va | C | Va |  |  |  | Va
MP | O |  |  | MP | O | MP |  |  |  | MP
TMP | O |  |  | TMP | O | TMP |  |  |  | TMP
INT | I |  |  | INT | V | INT |  |  |  | INT
|  |  |  | ChambEn | D |  |  |  |  | ChambEn
|  |  |  | GunEn | D |  |  |  |  | GunEn
Note on H8: MJY: 显示开，提示用户“不应开”
Note on Q8: MJY: 显示开，提示用户“不应开”
Note on A14: MJY: HV interlock 高压联锁信号
Note on G14: MJY: HV interlock 高压联锁信号
Note on J14: MJY: HV interlock 高压联锁信号
Note on P14: MJY: HV interlock 高压联锁信号
Note on H25: MJY: 显示开，提示用户“不应开”
Note on Q25: MJY: 显示开，提示用户“不应开”
Note on A31: MJY: HV interlock 高压联锁信号
Note on G31: MJY: HV interlock 高压联锁信号
Note on J31: MJY: HV interlock 高压联锁信号
Note on P31: MJY: HV interlock 高压联锁信号
Note on H42: MJY: 显示开，提示用户“不应开”
Note on Q42: MJY: 显示开，提示用户“不应开”
Note on A48: MJY: HV interlock 高压联锁信号
Note on G48: MJY: HV interlock 高压联锁信号
Note on J48: MJY: HV interlock 高压联锁信号
Note on P48: MJY: HV interlock 高压联锁信号
Note on A65: MJY: HV interlock 高压联锁信号
Note on G65: MJY: HV interlock 高压联锁信号
Note on J65: MJY: HV interlock 高压联锁信号
Note on P65: MJY: HV interlock 高压联锁信号

## V1Off
S6+V1Off-->S2 | [5 empty] | S6+V1Off-->S3 | [5 empty] | S6与S9是一样的吧？？？
Status62 |  | Actions |  | UI |  | Status |  | Actions |  | UI
Power | O |  |  | Power | O | Power | O |  |  | Power | O
Chamb | C |  |  | Chamb | C | Chamb | C |  |  | Chamb | C
Gun | C |  |  | Gun | C | Gun | C |  |  | Gun | C
TCf | B |  |  | TCf | B | TCf | G |  |  | TCf | G
TCc | B |  |  | TCc | B | TCc | B |  |  | TCc | B
V1 | O | V1 | C | V1 | C | V1 | O | V1 | C | V1 | C
Vf | C | Vf | O | Vf | O | Vf | C | Vf | O | Vf | O
Vc | C |  |  | Vc | C | Vc | C | Vc | O3s | Vc | O
Va | C |  |  | Va | C | Va | C |  |  | Va | C
MP | O |  |  | MP | O | MP | O |  |  | MP | O
TMP | C |  |  | TMP | C | TMP | C |  |  | TMP | C
INT | I |  |  | INT | I | INT | I |  |  | INT | I
|  |  |  | ChambEn | E |  |  |  |  | ChambEn | E
|  |  |  | GunEn | E |  |  |  |  | GunEn | E
S6+V1Off-->S7 | [5 empty] | S6+V1Off-->S4
Status |  | Actions |  | UI |  | Status |  | Actions |  | UI
Power | O |  |  | Power | O | Power | O |  |  | Power | O
Chamb | C |  |  | Chamb | C | Chamb | C |  |  | Chamb | C
Gun | C |  |  | Gun | C | Gun | C |  |  | Gun | C
TCf | B |  |  | TCf | B | TCf | G |  |  | TCf | G
TCc | G |  |  | TCc | G | TCc | G |  |  | TCc | G
V1 | O | V1 | C | V1 | C | V1 | O | V1 | C | V1 | C
Vf | C | Vf | O | Vf | O | Vf | C | Vf | O | Vf | O
Vc | C |  |  | Vc | C | Vc | C | Vc | O3s | Vc | O
Va | C |  |  | Va | C | Va | C |  |  | Va | C
MP | O |  |  | MP | O | MP | O |  |  | MP | O
TMP | C |  |  | TMP | C | TMP | C | TMP | O3s | TMP | O
INT | I |  |  | INT | I | INT | I |  |  | INT | I
|  |  |  | ChambEn | E |  |  |  |  | ChambEn | E
|  |  |  | GunEn | E |  |  |  |  | GunEn | E
S9+V1Off-->S2 | [5 empty] | S9+V1Off-->S3
Status62 |  | Actions |  | UI |  | Status |  | Actions |  | UI
Power | O |  |  | Power | O | Power | O |  |  | Power | O
Chamb | C |  |  | Chamb | C | Chamb | C |  |  | Chamb | C
Gun | C |  |  | Gun | C | Gun | C |  |  | Gun | C
TCf | B |  |  | TCf | B | TCf | G |  |  | TCf | G
TCc | B |  |  | TCc | B | TCc | B |  |  | TCc | B
V1 | O | V1 | C | V1 | C | V1 | O | V1 | C | V1 | C
Vf | C | Vf | O | Vf | O | Vf | C | Vf | O | Vf | O
Vc | C |  |  | Vc | C | Vc | C | Vc | O3s | Vc | O
Va | C |  |  | Va | C | Va | C |  |  | Va | C
MP | O |  |  | MP | O | MP | O |  |  | MP | O
TMP | C |  |  | TMP | C | TMP | C |  |  | TMP | C
INT | I |  |  | INT | I | INT | I |  |  | INT | I
|  |  |  | ChambEn | E |  |  |  |  | ChambEn | E
|  |  |  | GunEn | E |  |  |  |  | GunEn | E
S9+V1Off-->S7 | [5 empty] | S9+V1Off-->S4
Status |  | Actions |  | UI |  | Status |  | Actions |  | UI
Power | O |  |  | Power | O | Power | O |  |  | Power | O
Chamb | C |  |  | Chamb | C | Chamb | C |  |  | Chamb | C
Gun | C |  |  | Gun | C | Gun | C |  |  | Gun | C
TCf | B |  |  | TCf | B | TCf | G |  |  | TCf | G
TCc | G |  |  | TCc | G | TCc | G |  |  | TCc | G
V1 | O | V1 | C | V1 | C | V1 | O | V1 | C | V1 | C
Vf | C | Vf | O | Vf | O | Vf | C | Vf | O | Vf | O
Vc | C |  |  | Vc | C | Vc | C | Vc | O3s | Vc | O
Va | C |  |  | Va | C | Va | C |  |  | Va | C
MP | O |  |  | MP | O | MP | O |  |  | MP | O
TMP | C |  |  | TMP | C | TMP | C | TMP | O3s | TMP | O
INT | I |  |  | INT | I | INT | I |  |  | INT | I
|  |  |  | ChambEn | E |  |  |  |  | ChambEn | E
|  |  |  | GunEn | E |  |  |  |  | GunEn | E
S5-->S4
Status |  | Actions |  | UI |  | Status |  | Actions |  | UI
Power | O |  |  | Power | O | Power |  |  |  | Power
Chamb | C |  |  | Chamb | C | Chamb |  |  |  | Chamb
Gun | C |  |  | Gun | C | Gun |  |  |  | Gun
TCf | G |  |  | TCf | G | TCf |  |  |  | TCf
TCc | G |  |  | TCc | G | TCc |  |  |  | TCc
V1 | O | V1 | C | V1 | C | V1 |  |  |  | V1
Vf | O |  |  | Vf | O | Vf |  |  |  | Vf
Vc | O |  |  | Vc | O | Vc |  |  |  | Vc
Va | C |  |  | Va | C | Va |  |  |  | Va
MP | O |  |  | MP | O | MP |  |  |  | MP
TMP | O |  |  | TMP | O | TMP |  |  |  | TMP
INT | V |  |  | INT | I | INT |  |  |  | INT
|  |  |  | ChambEn | E |  |  |  |  | ChambEn
|  |  |  | GunEn | E |  |  |  |  | GunEn
Note on A14: MJY: HV interlock 高压联锁信号
Note on G14: MJY: HV interlock 高压联锁信号
Note on J14: MJY: HV interlock 高压联锁信号
Note on P14: MJY: HV interlock 高压联锁信号
Note on A31: MJY: HV interlock 高压联锁信号
Note on G31: MJY: HV interlock 高压联锁信号
Note on J31: MJY: HV interlock 高压联锁信号
Note on P31: MJY: HV interlock 高压联锁信号
Note on A48: MJY: HV interlock 高压联锁信号
Note on G48: MJY: HV interlock 高压联锁信号
Note on J48: MJY: HV interlock 高压联锁信号
Note on P48: MJY: HV interlock 高压联锁信号
Note on A65: MJY: HV interlock 高压联锁信号
Note on G65: MJY: HV interlock 高压联锁信号
Note on J65: MJY: HV interlock 高压联锁信号
Note on P65: MJY: HV interlock 高压联锁信号
Note on A82: MJY: HV interlock 高压联锁信号
Note on G82: MJY: HV interlock 高压联锁信号
Note on J82: MJY: HV interlock 高压联锁信号
Note on P82: MJY: HV interlock 高压联锁信号

## ChambOn
S2-->S10 | [5 empty] | S3-->S10
Status |  | Actions |  | UI |  | Status |  | Actions |  | UI
Power | O |  |  | Power | O | Power | O |  |  | Power | O
Chamb | C | Chamb | O | Chamb | O | Chamb | C | Chamb | O | Chamb | O
Gun | C |  |  | Gun | C | Gun | C |  |  | Gun | C
TCf | B |  |  | TCf | B | TCf | G |  |  | TCf | G
TCc | B |  |  | TCc | B | TCc | B |  |  | TCc | B
V1 | C |  |  | V1 | C | V1 | C |  |  | V1 | C
Vf | O | Vf | C | Vf | C | Vf | O | Vf | C | Vf | C
Vc | C |  |  | Vc | C | Vc | O | Vc | C | Vc | C
Va | C | Va | O3s | Va | O | Va | C | Va | O3s | Va | O
MP | O |  |  | MP | O | MP | O |  |  | MP | O
TMP | C |  |  | TMP | C | TMP | O | TMP | C | TMP | C
INT | I |  |  | INT | I | INT | I |  |  | INT | I
|  |  |  | ChambEn | E |  |  |  |  | ChambEn | E
|  |  |  | GunEn | D |  |  |  |  | GunEn | D
S4-->S10 | [5 empty] | S7-->S10
Status |  | Actions |  | UI |  | Status |  | Actions |  | UI
Power | O |  |  | Power | O | Power | O |  |  | Power | O
Chamb | C | Chamb | O | Chamb | O | Chamb | C | Chamb | O | Chamb | O
Gun | C |  |  | Gun | C | Gun | C |  |  | Gun | C
TCf | G |  |  | TCf | G | TCf | B |  |  | TCf | B
TCc | G |  |  | TCc | G | TCc | G |  |  | TCc | G
V1 | C |  |  | V1 | C | V1 | C |  |  | V1 | C
Vf | O | Vf | C | Vf | C | Vf | O | Vf | C | Vf | C
Vc | O | Vc | C | Vc | C | Vc | C |  |  | Vc | C
Va | C | Va | O3s | Va | O | Va | C | Va | O3s | Va | O
MP | O |  |  | MP | O | MP | O |  |  | MP | O
TMP | O | TMP | C | TMP | C | TMP | C |  |  | TMP | C
INT | I |  |  | INT | I | INT | I |  |  | INT | I
|  |  |  | ChambEn | E |  |  |  |  | ChambEn | E
|  |  |  | GunEn | D |  |  |  |  | GunEn | D
S8-->S10
Status |  | Actions |  | UI |  | Status |  | Actions |  | UI
Power | O |  |  | Power | O | Power |  |  |  | Power
Chamb | C | Chamb | O | Chamb | O | Chamb |  |  |  | Chamb
Gun | C |  |  | Gun | C | Gun |  |  |  | Gun
TCf | B |  |  | TCf | B | TCf |  |  |  | TCf
TCc | B |  |  | TCc | B | TCc |  |  |  | TCc
V1 | C |  |  | V1 | C | V1 |  |  |  | V1
Vf | O | Vf | C | Vf | C | Vf |  |  |  | Vf
Vc | O | Vc | C | Vc | C | Vc |  |  |  | Vc
Va | C | Va | O3s | Va | O | Va |  |  |  | Va
MP | O |  |  | MP | O | MP |  |  |  | MP
TMP | C |  |  | TMP | C | TMP |  |  |  | TMP
INT | I |  |  | INT | I | INT |  |  |  | INT
|  |  |  | ChambEn | E |  |  |  |  | ChambEn
|  |  |  | GunEn | D |  |  |  |  | GunEn
Note on A14: MJY: HV interlock 高压联锁信号
Note on G14: MJY: HV interlock 高压联锁信号
Note on J14: MJY: HV interlock 高压联锁信号
Note on P14: MJY: HV interlock 高压联锁信号
Note on A31: MJY: HV interlock 高压联锁信号
Note on G31: MJY: HV interlock 高压联锁信号
Note on J31: MJY: HV interlock 高压联锁信号
Note on P31: MJY: HV interlock 高压联锁信号
Note on A48: MJY: HV interlock 高压联锁信号
Note on G48: MJY: HV interlock 高压联锁信号
Note on J48: MJY: HV interlock 高压联锁信号
Note on P48: MJY: HV interlock 高压联锁信号

## ChambOff
S10-->S2 | [5 empty] | S10-->S3
Status62 |  | Actions |  | UI |  | Status |  | Actions |  | UI
Power | O |  |  | Power | O | Power | O |  |  | Power | O
Chamb | O |  |  | Chamb | C | Chamb | O |  |  | Chamb | C
Gun | C |  |  | Gun | C | Gun | C |  |  | Gun | C
TCf | B |  |  | TCf | B | TCf | G |  |  | TCf | G
TCc | B |  |  | TCc | B | TCc | B |  |  | TCc | B
V1 | C |  |  | V1 | C | V1 | C |  |  | V1 | C
Vf | C | Vf | O | Vf | O | Vf | C | Vf | O | Vf | O
Vc | C |  |  | Vc | C | Vc | C | Vc | O3s | Vc | O
Va | O | Va | C | Va | C | Va | O |  |  | Va | C
MP | O |  |  | MP | O | MP | O |  |  | MP | O
TMP | C |  |  | TMP | C | TMP | C |  |  | TMP | C
INT | I |  |  | INT | I | INT | I |  |  | INT | I
|  |  |  | ChambEn | E |  |  |  |  | ChambEn | E
|  |  |  | GunEn | E |  |  |  |  | GunEn | E
S10-->S7 | [5 empty] | S10-->S4
Status |  | Actions |  | UI |  | Status |  | Actions |  | UI
Power | O |  |  | Power | O | Power | O |  |  | Power | O
Chamb | O | Chamb | C | Chamb | C | Chamb | O |  |  | Chamb | C
Gun | C |  |  | Gun | C | Gun | C |  |  | Gun | C
TCf | G |  |  | TCf | G | TCf | B |  |  | TCf | B
TCc | G |  |  | TCc | G | TCc | G |  |  | TCc | G
V1 | C |  |  | V1 | C | V1 | C |  |  | V1 | C
Vf | C | Vf | O | Vf | O | Vf | C | Vf | O | Vf | O
Vc | C |  |  | Vc | C | Vc | C | Vc | O3s | Vc | O
Va | O | Va | C | Va | C | Va | O |  |  | Va | C
MP | O |  |  | MP | O | MP | O |  |  | MP | O
TMP | C |  |  | TMP | C | TMP | C | TMP | O3s | TMP | O
INT | I |  |  | INT | I | INT | I |  |  | INT | I
|  |  |  | ChambEn | E |  |  |  |  | ChambEn | E
|  |  |  | GunEn | E |  |  |  |  | GunEn | E
Status |  | Actions |  | UI |  | Status |  | Actions |  | UI
Power |  |  |  | Power |  | Power |  |  |  | Power
Chamb |  |  |  | Chamb |  | Chamb |  |  |  | Chamb
Gun |  |  |  | Gun |  | Gun |  |  |  | Gun
TCf |  |  |  | TCf |  | TCf |  |  |  | TCf
TCc |  |  |  | TCc |  | TCc |  |  |  | TCc
V1 |  |  |  | V1 |  | V1 |  |  |  | V1
Vf |  |  |  | Vf |  | Vf |  |  |  | Vf
Vc |  |  |  | Vc |  | Vc |  |  |  | Vc
Va |  |  |  | Va |  | Va |  |  |  | Va
MP |  |  |  | MP |  | MP |  |  |  | MP
TMP |  |  |  | TMP |  | TMP |  |  |  | TMP
INT |  |  |  | INT |  | INT |  |  |  | INT
|  |  |  | ChambEn | [5 empty] | ChambEn
|  |  |  | GunEn | [5 empty] | GunEn
Note on A14: MJY: HV interlock 高压联锁信号
Note on G14: MJY: HV interlock 高压联锁信号
Note on J14: MJY: HV interlock 高压联锁信号
Note on P14: MJY: HV interlock 高压联锁信号
Note on A31: MJY: HV interlock 高压联锁信号
Note on G31: MJY: HV interlock 高压联锁信号
Note on J31: MJY: HV interlock 高压联锁信号
Note on P31: MJY: HV interlock 高压联锁信号
Note on A47: MJY: HV interlock 高压联锁信号
Note on G47: MJY: HV interlock 高压联锁信号
Note on J47: MJY: HV interlock 高压联锁信号
Note on P47: MJY: HV interlock 高压联锁信号

## GunOn
Status | Actions | UI | Status | Actions | UI
Power |  | Power | Power |  | Power
Chamb |  | Chamb | Chamb |  | Chamb
Gun |  | Gun | Gun |  | Gun
TCf |  | TCf | TCf |  | TCf
TCc |  | TCc | TCc |  | TCc
V1 |  | V1 | V1 |  | V1
Vf |  | Vf | Vf |  | Vf
Vc |  | Vc | Vc |  | Vc
Va |  | Va | Va |  | Va
MP |  | MP | MP |  | MP
TMP |  | TMP | TMP |  | TMP
INT |  | INT | INT |  | INT
|  | ChambEn |  |  | ChambEn
|  | GunEn |  |  | GunEn
Status | Actions | UI | Status | Actions | UI
Power |  | Power | Power |  | Power
Chamb |  | Chamb | Chamb |  | Chamb
Gun |  | Gun | Gun |  | Gun
TCf |  | TCf | TCf |  | TCf
TCc |  | TCc | TCc |  | TCc
V1 |  | V1 | V1 |  | V1
Vf |  | Vf | Vf |  | Vf
Vc |  | Vc | Vc |  | Vc
Va |  | Va | Va |  | Va
MP |  | MP | MP |  | MP
TMP |  | TMP | TMP |  | TMP
INT |  | INT | INT |  | INT
|  | ChambEn |  |  | ChambEn
|  | GunEn |  |  | GunEn
Status | Actions | UI | Status | Actions | UI
Power |  | Power | Power |  | Power
Chamb |  | Chamb | Chamb |  | Chamb
Gun |  | Gun | Gun |  | Gun
TCf |  | TCf | TCf |  | TCf
TCc |  | TCc | TCc |  | TCc
V1 |  | V1 | V1 |  | V1
Vf |  | Vf | Vf |  | Vf
Vc |  | Vc | Vc |  | Vc
Va |  | Va | Va |  | Va
MP |  | MP | MP |  | MP
TMP |  | TMP | TMP |  | TMP
INT |  | INT | INT |  | INT
|  | ChambEn |  |  | ChambEn
|  | GunEn |  |  | GunEn
Note on A13: MJY: HV interlock 高压联锁信号
Note on G13: MJY: HV interlock 高压联锁信号
Note on J13: MJY: HV interlock 高压联锁信号
Note on P13: MJY: HV interlock 高压联锁信号
Note on A30: MJY: HV interlock 高压联锁信号
Note on G30: MJY: HV interlock 高压联锁信号
Note on J30: MJY: HV interlock 高压联锁信号
Note on P30: MJY: HV interlock 高压联锁信号
Note on A47: MJY: HV interlock 高压联锁信号
Note on G47: MJY: HV interlock 高压联锁信号
Note on J47: MJY: HV interlock 高压联锁信号
Note on P47: MJY: HV interlock 高压联锁信号

## GunOff
Status | Actions | UI | Status | Actions | UI
Power |  | Power | Power |  | Power
Chamb |  | Chamb | Chamb |  | Chamb
Gun |  | Gun | Gun |  | Gun
TCf |  | TCf | TCf |  | TCf
TCc |  | TCc | TCc |  | TCc
V1 |  | V1 | V1 |  | V1
Vf |  | Vf | Vf |  | Vf
Vc |  | Vc | Vc |  | Vc
Va |  | Va | Va |  | Va
MP |  | MP | MP |  | MP
TMP |  | TMP | TMP |  | TMP
INT |  | INT | INT |  | INT
|  | ChambEn |  |  | ChambEn
|  | GunEn |  |  | GunEn
Status | Actions | UI | Status | Actions | UI
Power |  | Power | Power |  | Power
Chamb |  | Chamb | Chamb |  | Chamb
Gun |  | Gun | Gun |  | Gun
TCf |  | TCf | TCf |  | TCf
TCc |  | TCc | TCc |  | TCc
V1 |  | V1 | V1 |  | V1
Vf |  | Vf | Vf |  | Vf
Vc |  | Vc | Vc |  | Vc
Va |  | Va | Va |  | Va
MP |  | MP | MP |  | MP
TMP |  | TMP | TMP |  | TMP
INT |  | INT | INT |  | INT
|  | ChambEn |  |  | ChambEn
|  | GunEn |  |  | GunEn
Status | Actions | UI | Status | Actions | UI
Power |  | Power | Power |  | Power
Chamb |  | Chamb | Chamb |  | Chamb
Gun |  | Gun | Gun |  | Gun
TCf |  | TCf | TCf |  | TCf
TCc |  | TCc | TCc |  | TCc
V1 |  | V1 | V1 |  | V1
Vf |  | Vf | Vf |  | Vf
Vc |  | Vc | Vc |  | Vc
Va |  | Va | Va |  | Va
MP |  | MP | MP |  | MP
TMP |  | TMP | TMP |  | TMP
INT |  | INT | INT |  | INT
|  | ChambEn |  |  | ChambEn
|  | GunEn |  |  | GunEn
Note on A13: MJY: HV interlock 高压联锁信号
Note on G13: MJY: HV interlock 高压联锁信号
Note on J13: MJY: HV interlock 高压联锁信号
Note on P13: MJY: HV interlock 高压联锁信号
Note on A30: MJY: HV interlock 高压联锁信号
Note on G30: MJY: HV interlock 高压联锁信号
Note on J30: MJY: HV interlock 高压联锁信号
Note on P30: MJY: HV interlock 高压联锁信号
Note on A47: MJY: HV interlock 高压联锁信号
Note on G47: MJY: HV interlock 高压联锁信号
Note on J47: MJY: HV interlock 高压联锁信号
Note on P47: MJY: HV interlock 高压联锁信号

## TCf-OK
Status | Actions | UI | Status | Actions | UI
Power |  | Power | Power |  | Power
Chamb |  | Chamb | Chamb |  | Chamb
Gun |  | Gun | Gun |  | Gun
TCf |  | TCf | TCf |  | TCf
TCc |  | TCc | TCc |  | TCc
V1 |  | V1 | V1 |  | V1
Vf |  | Vf | Vf |  | Vf
Vc |  | Vc | Vc |  | Vc
Va |  | Va | Va |  | Va
MP |  | MP | MP |  | MP
TMP |  | TMP | TMP |  | TMP
INT |  | INT | INT |  | INT
|  | ChambEn |  |  | ChambEn
|  | GunEn |  |  | GunEn
Status | Actions | UI | Status | Actions | UI
Power |  | Power | Power |  | Power
Chamb |  | Chamb | Chamb |  | Chamb
Gun |  | Gun | Gun |  | Gun
TCf |  | TCf | TCf |  | TCf
TCc |  | TCc | TCc |  | TCc
V1 |  | V1 | V1 |  | V1
Vf |  | Vf | Vf |  | Vf
Vc |  | Vc | Vc |  | Vc
Va |  | Va | Va |  | Va
MP |  | MP | MP |  | MP
TMP |  | TMP | TMP |  | TMP
INT |  | INT | INT |  | INT
|  | ChambEn |  |  | ChambEn
|  | GunEn |  |  | GunEn
Status | Actions | UI | Status | Actions | UI
Power |  | Power | Power |  | Power
Chamb |  | Chamb | Chamb |  | Chamb
Gun |  | Gun | Gun |  | Gun
TCf |  | TCf | TCf |  | TCf
TCc |  | TCc | TCc |  | TCc
V1 |  | V1 | V1 |  | V1
Vf |  | Vf | Vf |  | Vf
Vc |  | Vc | Vc |  | Vc
Va |  | Va | Va |  | Va
MP |  | MP | MP |  | MP
TMP |  | TMP | TMP |  | TMP
INT |  | INT | INT |  | INT
|  | ChambEn |  |  | ChambEn
|  | GunEn |  |  | GunEn
Note on A13: MJY: HV interlock 高压联锁信号
Note on G13: MJY: HV interlock 高压联锁信号
Note on J13: MJY: HV interlock 高压联锁信号
Note on P13: MJY: HV interlock 高压联锁信号
Note on A30: MJY: HV interlock 高压联锁信号
Note on G30: MJY: HV interlock 高压联锁信号
Note on J30: MJY: HV interlock 高压联锁信号
Note on P30: MJY: HV interlock 高压联锁信号
Note on A47: MJY: HV interlock 高压联锁信号
Note on G47: MJY: HV interlock 高压联锁信号
Note on J47: MJY: HV interlock 高压联锁信号
Note on P47: MJY: HV interlock 高压联锁信号

## TCf-BAD
Status | Actions | UI | Status | Actions | UI
Power |  | Power | Power |  | Power
Chamb |  | Chamb | Chamb |  | Chamb
Gun |  | Gun | Gun |  | Gun
TCf |  | TCf | TCf |  | TCf
TCc |  | TCc | TCc |  | TCc
V1 |  | V1 | V1 |  | V1
Vf |  | Vf | Vf |  | Vf
Vc |  | Vc | Vc |  | Vc
Va |  | Va | Va |  | Va
MP |  | MP | MP |  | MP
TMP |  | TMP | TMP |  | TMP
INT |  | INT | INT |  | INT
|  | ChambEn |  |  | ChambEn
|  | GunEn |  |  | GunEn
Status | Actions | UI | Status | Actions | UI
Power |  | Power | Power |  | Power
Chamb |  | Chamb | Chamb |  | Chamb
Gun |  | Gun | Gun |  | Gun
TCf |  | TCf | TCf |  | TCf
TCc |  | TCc | TCc |  | TCc
V1 |  | V1 | V1 |  | V1
Vf |  | Vf | Vf |  | Vf
Vc |  | Vc | Vc |  | Vc
Va |  | Va | Va |  | Va
MP |  | MP | MP |  | MP
TMP |  | TMP | TMP |  | TMP
INT |  | INT | INT |  | INT
|  | ChambEn |  |  | ChambEn
|  | GunEn |  |  | GunEn
Status | Actions | UI | Status | Actions | UI
Power |  | Power | Power |  | Power
Chamb |  | Chamb | Chamb |  | Chamb
Gun |  | Gun | Gun |  | Gun
TCf |  | TCf | TCf |  | TCf
TCc |  | TCc | TCc |  | TCc
V1 |  | V1 | V1 |  | V1
Vf |  | Vf | Vf |  | Vf
Vc |  | Vc | Vc |  | Vc
Va |  | Va | Va |  | Va
MP |  | MP | MP |  | MP
TMP |  | TMP | TMP |  | TMP
INT |  | INT | INT |  | INT
|  | ChambEn |  |  | ChambEn
|  | GunEn |  |  | GunEn
Note on A13: MJY: HV interlock 高压联锁信号
Note on G13: MJY: HV interlock 高压联锁信号
Note on J13: MJY: HV interlock 高压联锁信号
Note on P13: MJY: HV interlock 高压联锁信号
Note on A30: MJY: HV interlock 高压联锁信号
Note on G30: MJY: HV interlock 高压联锁信号
Note on J30: MJY: HV interlock 高压联锁信号
Note on P30: MJY: HV interlock 高压联锁信号
Note on A47: MJY: HV interlock 高压联锁信号
Note on G47: MJY: HV interlock 高压联锁信号
Note on J47: MJY: HV interlock 高压联锁信号
Note on P47: MJY: HV interlock 高压联锁信号

## TCc-OK
Status | Actions | UI | Status | Actions | UI
Power |  | Power | Power |  | Power
Chamb |  | Chamb | Chamb |  | Chamb
Gun |  | Gun | Gun |  | Gun
TCf |  | TCf | TCf |  | TCf
TCc |  | TCc | TCc |  | TCc
V1 |  | V1 | V1 |  | V1
Vf |  | Vf | Vf |  | Vf
Vc |  | Vc | Vc |  | Vc
Va |  | Va | Va |  | Va
MP |  | MP | MP |  | MP
TMP |  | TMP | TMP |  | TMP
INT |  | INT | INT |  | INT
|  | ChambEn |  |  | ChambEn
|  | GunEn |  |  | GunEn
Status | Actions | UI | Status | Actions | UI
Power |  | Power | Power |  | Power
Chamb |  | Chamb | Chamb |  | Chamb
Gun |  | Gun | Gun |  | Gun
TCf |  | TCf | TCf |  | TCf
TCc |  | TCc | TCc |  | TCc
V1 |  | V1 | V1 |  | V1
Vf |  | Vf | Vf |  | Vf
Vc |  | Vc | Vc |  | Vc
Va |  | Va | Va |  | Va
MP |  | MP | MP |  | MP
TMP |  | TMP | TMP |  | TMP
INT |  | INT | INT |  | INT
|  | ChambEn |  |  | ChambEn
|  | GunEn |  |  | GunEn
Status | Actions | UI | Status | Actions | UI
Power |  | Power | Power |  | Power
Chamb |  | Chamb | Chamb |  | Chamb
Gun |  | Gun | Gun |  | Gun
TCf |  | TCf | TCf |  | TCf
TCc |  | TCc | TCc |  | TCc
V1 |  | V1 | V1 |  | V1
Vf |  | Vf | Vf |  | Vf
Vc |  | Vc | Vc |  | Vc
Va |  | Va | Va |  | Va
MP |  | MP | MP |  | MP
TMP |  | TMP | TMP |  | TMP
INT |  | INT | INT |  | INT
|  | ChambEn |  |  | ChambEn
|  | GunEn |  |  | GunEn
Note on A13: MJY: HV interlock 高压联锁信号
Note on G13: MJY: HV interlock 高压联锁信号
Note on J13: MJY: HV interlock 高压联锁信号
Note on P13: MJY: HV interlock 高压联锁信号
Note on A30: MJY: HV interlock 高压联锁信号
Note on G30: MJY: HV interlock 高压联锁信号
Note on J30: MJY: HV interlock 高压联锁信号
Note on P30: MJY: HV interlock 高压联锁信号
Note on A47: MJY: HV interlock 高压联锁信号
Note on G47: MJY: HV interlock 高压联锁信号
Note on J47: MJY: HV interlock 高压联锁信号
Note on P47: MJY: HV interlock 高压联锁信号

## TCc-BAD
Status | Actions | UI | Status | Actions | UI
Power |  | Power | Power |  | Power
Chamb |  | Chamb | Chamb |  | Chamb
Gun |  | Gun | Gun |  | Gun
TCf |  | TCf | TCf |  | TCf
TCc |  | TCc | TCc |  | TCc
V1 |  | V1 | V1 |  | V1
Vf |  | Vf | Vf |  | Vf
Vc |  | Vc | Vc |  | Vc
Va |  | Va | Va |  | Va
MP |  | MP | MP |  | MP
TMP |  | TMP | TMP |  | TMP
INT |  | INT | INT |  | INT
|  | ChambEn |  |  | ChambEn
|  | GunEn |  |  | GunEn
Status | Actions | UI | Status | Actions | UI
Power |  | Power | Power |  | Power
Chamb |  | Chamb | Chamb |  | Chamb
Gun |  | Gun | Gun |  | Gun
TCf |  | TCf | TCf |  | TCf
TCc |  | TCc | TCc |  | TCc
V1 |  | V1 | V1 |  | V1
Vf |  | Vf | Vf |  | Vf
Vc |  | Vc | Vc |  | Vc
Va |  | Va | Va |  | Va
MP |  | MP | MP |  | MP
TMP |  | TMP | TMP |  | TMP
INT |  | INT | INT |  | INT
|  | ChambEn |  |  | ChambEn
|  | GunEn |  |  | GunEn
Status | Actions | UI | Status | Actions | UI
Power |  | Power | Power |  | Power
Chamb |  | Chamb | Chamb |  | Chamb
Gun |  | Gun | Gun |  | Gun
TCf |  | TCf | TCf |  | TCf
TCc |  | TCc | TCc |  | TCc
V1 |  | V1 | V1 |  | V1
Vf |  | Vf | Vf |  | Vf
Vc |  | Vc | Vc |  | Vc
Va |  | Va | Va |  | Va
MP |  | MP | MP |  | MP
TMP |  | TMP | TMP |  | TMP
INT |  | INT | INT |  | INT
|  | ChambEn |  |  | ChambEn
|  | GunEn |  |  | GunEn
Note on A13: MJY: HV interlock 高压联锁信号
Note on G13: MJY: HV interlock 高压联锁信号
Note on J13: MJY: HV interlock 高压联锁信号
Note on P13: MJY: HV interlock 高压联锁信号
Note on A30: MJY: HV interlock 高压联锁信号
Note on G30: MJY: HV interlock 高压联锁信号
Note on J30: MJY: HV interlock 高压联锁信号
Note on P30: MJY: HV interlock 高压联锁信号
Note on A47: MJY: HV interlock 高压联锁信号
Note on G47: MJY: HV interlock 高压联锁信号
Note on J47: MJY: HV interlock 高压联锁信号
Note on P47: MJY: HV interlock 高压联锁信号